## DMV-16K
NO | P/N | DESCRIPTION | SPEC. | UNIT | NEED
0 | 8054027 | IMPACT DRILL DMV-16K(CE,BROWN) | 230-240V~ 50Hz | ST | 1
1 | 3115513 | CORD ASSY(EXPORT) [DG-125] | H05VV-F 2C*0.75 VDE 230V | EA | 1
2 | 2070329 | CORD ARMOR PD-6K | PVC NEW | EA | 1
5 | 2008523 | TRIG. SWITCH DMV-13K | 250V 50Hz | EA | 1
6 | 2130509 | STRAIN RELIEF, PD-6K | PA6 | EA | 1
7 | 2405073 | +PAN HD TAP S AND PW M4*14, DG-100B | M4*14 YELLOW | EA | 2
8 | 3110324 | LED BOARD ASSY(220-240V) DMV-13K | 220-240V | EA | 1
9 | 2412403 | O-RING, PDS2-10 | P4 NBR | EA | 2
10 | 2130419 | CHANGE LEVER(DMV-13K)] | PA6+GF33 | EA | 1
11 | 2057623 | PLATE DMV-13K | SK-5 | EA | 1
12 | 2044567 | INNER COVER DMV-13K | ALDC8 | EA | 1
13 | 2054102 | RATCHET DMV-570 | MG | EA | 1
14 | 2417379 | NEEDLE BEARING(DMV-13K) | HK0808 DW | EA | 1
15 | 2416026 | STEEL BALL DMV-13K | D5.55 | EA | 1
16 | 2024316 | GEAR DMV-570 | m=1.058 Z=41 | EA | 1
17 | 2412077 | C RING DMV-570 | D15 | EA | 1
18 | 2417911 | BALL BEARING,DMV-570 | 6002 R ZZ V Jr A3 C4/9 V2 L03,CW | EA | 1
19 | 2411758 | SPRING DV-13 | SWP-A | EA | 1
20 | 2023173 | SPINDLE DMV-13K | SCM415(20CrMo) | EA | 1
21 | 2456215 | KEYLESS CHUCK(WEIDA) | 1.5-13mm | EA | 1
22 | 2417942 | BALL BEARING, DG-100B | 608 R LLH T TN9 C8/13 V2 L21,CW | EA | 1
23 | 3001417 | A/R ASSY(230-240V) DMV-16K | ø0.35*20T/27T | EA | 1
24 | 2417910 | BALL BEARING 627ZZ CW,DMV-570 | 627 ZZ T C3 V2 L21D,CW | EA | 1
25 | 3011350 | STATOR ASSY(230-240V) | Ф0.47*185T | EA | 1
26 | 3149212 | BRUSH SHIFT ASSY_DMV-13K |  | EA | 1
27 | 2115121 | REVERSE KNOB DMV-16K | POM+PTF | EA | 1
28 | 2405100 | +PAN HD TAP SCREW(M3*10) RHD-263 | M3*10 | EA | 2
30 | 2405146 | +PAN HD TAP S and PW M4*20, PDS2-10 | M4 *20 BLACK 2 PB/W | EA | 7
38 | 3149169 | SIDE HANDLE ASSY(WITH KEYANG MARK),DMV-13K | KEYANG | EA | 1
40 | 2110011 | STOPPER DMV-570 | PA6+GF33 250 | EA | 1
41 | 2404807 | SPECIAL SCREW DMV-13 | M6*24.5, LEFT | EA | 1
3,29 | 2110670 | HOUSING ASSY | :PA6-GF33+TPE | EA | 1
| 3050874 | PLASTIC KIT BOX |  | EA | 1