## DD-1202L-2
DD-1202L-2
No | PART No | PART NAME | SPEC. | Qty
| 8003683 | CORDLESS DRIVER DRILL [锂电充电钻DD-1202L-2(CE,BROWN)] | 10.8V 1.5Ah(CE,BROWN);带生产批号及日期
1 | 2110381 | HOUSING ASSY [机壳(DD-1202L-2)] | 材质:PA6-GF33+TPE;颜色:棕色 | 1
2 | 7735666 | INLAY(HARDTOOL),HT1080 [电量标贴(HARDTOOL),HT1080] | BLACK,5.9*14.8mm | 1
3 | 3119264 | DC MOTOR | MABUCHI,RS550VC-8022 | 1
4 | 2400085 | PAN HD M/C SCREW [M3X5] | M3X5,COAT | 2
5 | 3109142 | GEAR BOX ASSY | 奇磨 | 1
6 | 2115192 | SHIFT KNOB [换档开关(DD-1202L-2)] | 材质:PA6-GF33;颜色:橙色 | 1
7 | 2456124 | KEYLESS CHUCK(10mm,WEIDA) | RV10E/3/8″-24UNF | 1
8 | 2404809 | SPECIAL SCREW | M5*22 | 1
9 | 2115193 | REVERSE KNOB [换向开关(DD-1202L-2)] | 材质:PC;颜色:橙色 | 1
10 | 2009761 | TRIG. SWITCH [开关DD-1202L-2] | 规格:12VDC 12A;颜色:橙色 | 1
11 | 3150415 | TERMINAL(D) ASSY | BLACK | 1
12 | 3115883 | BATTERY PACK ASSY(WITHOUT LABEL) | DC 10.8V,1.3Ah | 2
13 | 2056412 | CLICK SPRING | SK5 | 1
14 | 2056413 | CLIP(U) | SK5 | 1
15 | 2400086 | PAN HD TAP SCREW [M3X16] | M3X16 | 7
16 | 7910707 | NAME PLATE(CE,BLACK)DD-1202L-2 [铭牌(CE,BLACK)DD-1202L-2] | CE,BLACK;带生产批号及日期 | 1
17 | 3115845 | CHARGER ASSY(without label) | 220-240V~ 50/60Hz,35min(CE) | 1
| 3050875 | PLASTIC KIT ASSY [塑盒(DD-1202L)] | 材质:PP;颜色:棕色盒子+橙色锁钮 | 1